## ControleEsp32
Comment | Description | Designator | Footprint | LibRef | Quantity
Source Pad | VCC PAD MINI SUMÔ | BAT | PAD_ALIMENTAÇÃO_MINI | Source Pad Mini Sumô | 1
100 nF | CAP CER 100 nF 100V X7R 0805 | C1 | C0805 | 885012207128 | 1
0.33 uF | CAP CER 0.33UF 25V X7R 0805 | C2 | C0805 | GCM21BR71E334KA37K | 1
0.1uF | CAP CER 0.1uF 25V X7R 0805, CAP CER 100nF 25V X7R 0805 | C3, C4, C6 | C0805 | C0805C104M3RACTU | 3
47uF | CAP CER 47uF 16V X6S 1210 | C5, C7 | C1210 | GRM32EC81C476KE15K | 2
Blue | LED 75mW BLUE 45MCD 3215 | D1, D2, D3, D4, D5, D6 | DIODO_2-SMD-3215 | EAST3215BA5 | 6
Ground Pad | GND PAD MINI SUMÔ | GND | PAD_ALIMENTAÇÃO_MINI | Ground Pad Mini Sumô | 1
Female Header 3 | Female Header 3 | J1, J2, J3, J4, J5, J6, J7, J8, J9 | FEMALE HEADER 3 | Female Header 3 | 9
Motor Pad | MOTOR PAD MINI SUMÔ | M1, M2, M3, M4 | PAD_MOTOR_MINI | Motor Pad Mini Sumô | 4
FDS6576 | MOSFET P-CH 20V 11A SOIC-8 | Q1 | SOIC-8 | FDS6576 | 1
10kR | RES SMD 10K OHM 5% 1/10W 0603 | R1, R8, R9 | RESISTOR_0603 | RC0603JR-0710KL | 3
3.3kR | RES SMD 3.3K OHM 1% 1/10W 0603 | R2 | RESISTOR_0603 | CRGCQ0603F3K3 | 1
1.5 kR | RES SMD 1.5K OHM 1% 1/8W 0805 | R3, R4, R5, R6, R7 | RESISTOR_0805 | CRCW08051K50FKEAC | 5
750R | RES SMD 750 OHM 5% 1/8W 0805 | R10 | RESISTOR_0805 | ERJ-6GEYJ751V | 1
30kOhms | RES SMD 30 kOHMS 1% 1/10W 0603 | R11, R12 | RESC1608X55N | RC0603FR-0730KL | 2
JS202011SCQN | DEEP SWITCH 4 POSITIONS | S1 | DPDT | JS202011SCQN | 1
ESP32-DEVKITC-32D | WiFi Development Tools (802.11) ESP32 General Development Kit, ESP32-WROOM-32D on the board | U1 | MODULE_ESP32-DEVKITC-32D | CMP-041-000000-1 | 1
L7805CD2T-TR | IC REG LINEAR 5V 1A D2PAK | U2 | D2PAK | L7805CD2T-TR | 1
DRV8871DDA | IC MTR DRV (6.5V ~ 45V) (3.5 A) SO-PowerPad-8 | U3, U4 | SO-PowerPad-8(8_pins) | DRV8871DDA | 2